## Sayfa1
'Reference' | 'Value' | 'Qty' | 'Part Number' | 'supplier part number' | 'supplier' | 'Footprint'
'C1,C42,C48' | '10uF' | '3' | 'CL31A106MBHNNNE' | '187-CL31A106MBHNNNE' | mouser' | 'Capacitor_SMD:C_1206_3216Metric_Pad1.33x1.80mm_HandSolder'
'C4' | '47nF' | '1' | ' C0603C473K5RACTU' | '80-C0603C473K5R' | mouser' | 'Capacitor_SMD:C_0603_1608Metric_Pad1.08x0.95mm_HandSolder'
'C5,C41' | '470nF' | '2' | ' GRM155R61H474KE11D' | '81-GRM155R61H474KE1D' | mouser' | 'Capacitor_SMD:C_0402_1005Metric_Pad0.74x0.62mm_HandSolder'
'C7,C44' | '100nF' | '2' | '603-CC603KRX7R7BB104 Y' | 'CC0603KRX7R7BB104' | mouser' | 'Capacitor_SMD:C_0603_1608Metric_Pad1.08x0.95mm_HandSolder'
'C8' | '2.2uF' | '1' | 'TMK107ABJ225KA-T' | '963-TMK107ABJ225KA-T ' | mouser' | 'Capacitor_SMD:C_0603_1608Metric_Pad1.08x0.95mm_HandSolder'
'C10,C39,C46' | '10nF' | '3' | 'C0603C103K5RACTU' | '80-C0603C103K5R' | mouser' | 'Capacitor_SMD:C_0603_1608Metric_Pad1.08x0.95mm_HandSolder'
'C11,C34' | '450V 1uF' | '2' | ' UVR2W010MPD1TD' | '647-UVR2W010MPD1TD' | mouser' | 'Capacitor_THT:C_Radial_D8.0mm_H11.5mm_P3.50mm'
'C14,C15,C26' | '470uF 35V' | '3' | ' ESH477M035AH2AA' | '80-ESH477M035AH2AA' | mouser' | 'Capacitor_THT:C_Radial_D10.0mm_H16.0mm_P5.00mm'
'C20' | '270pF' | '1' | 'CL10C271JB81PNC' | '187-CL10C271JB81PNC' | mouser' | 'Capacitor_SMD:C_0603_1608Metric_Pad1.08x0.95mm_HandSolder'
'C21' | '4.7nF' | '1' | 'CC0603KRX7R9BB472' | '603-C0603KRX7R9BB472' | mouser' | 'Capacitor_SMD:C_0603_1608Metric_Pad1.08x0.95mm_HandSolder'
'C25,C31,C43,C47,C51' | '10uF/50V' | '5' | ' ESK106M050AC3AA' | '80-ESK106M050AC3AA ' | mouser' | 'Capacitor_THT:C_Radial_D5.0mm_H7.0mm_P2.00mm'
'C28' | '1nF' | '1' | 'UMK107BJ105KA-T' | '963-UMK107BJ105KA-T' | mouser' | 'Capacitor_SMD:C_0603_1608Metric_Pad1.08x0.95mm_HandSolder'
'C32' | '22nF/500V' | '1' | 'C1206C223KCRACAUTO' | '80-C1206C223KCRAUTO' | mouser' | 'Capacitor_SMD:C_1206_3216Metric_Pad1.33x1.80mm_HandSolder'
'C33' | '470nF/630V' | '1' | '46KI24700001K' | '80-R46KI24700001K' | mouser' | 'Capacitor_THT:C_Radial_D5.0mm_H7.0mm_P2.00mm'
'C35' | '2.2nF-Y1' | '1' | 'C751U222MWWDAAWL50' | '80-C751U222MWWDAWL50' | mouser' | 'Capacitor_THT:C_Radial_D10.0mm_H16.0mm_P5.00mm'
'C36' | '330pF' | '1' | ' KGM15AR71E331KT' | '581-KGM15AR71E331KT' | mouser' | 'Capacitor_SMD:C_0603_1608Metric_Pad1.08x0.95mm_HandSolder'
'C40' | '2.2pF' | '1' | ' CC0603BRNPO0BN2R2' | '603-CC0603BNPO0BN2R2' | mouser' | 'Capacitor_SMD:C_0603_1608Metric'
'C45' | '1uF' | '1' | 'UMK107BJ105KA-T' | '963-UMK107BJ105KA-T' | mouser' | 'Capacitor_SMD:C_0603_1608Metric_Pad1.08x0.95mm_HandSolder'
'C49' | '220pF/630V' | '1' | 'CC0805JRNPOZBN221' | '603-CC805JRNPOZBN221' | mouser' | 'Capacitor_SMD:C_0805_2012Metric'
'C50' | '220nF' | '1' | ' C0805C224K5RACTU' | '80-C0805C224K5R' | mouser' | 'Capacitor_SMD:C_0805_2012Metric_Pad1.18x1.45mm_HandSolder'
'CY1,CY2' | '300VAC 22uF' | '2' | 'DE2E3SA222MA3BX02F' | '490-DE2E3SA222MA3BX02F-ND' | mouser' | 'Capacitor_THT:C_Radial_D8.0mm_H11.5mm_P3.50mm'
'CY9' | '100nF' | '1' | '890324025017CS' | '710-890324025017CS' | mouser' | 'Capacitor_THT:C_Rect_L18.0mm_W6.0mm_P15.00mm_FKS3_FKP3'
'D1' | 'GBU8J' | '1' | 'GBU8J' | '637-GBU8J' | mouser' | 'Diode_THT:Diode_Bridge_Vishay_GBU'
'D2,D3,D12,D14,D24' | 'LL4148' | '5' | 'LL4148' | '637-LL4148' | mouser' | 'Diode_SMD:D_MiniMELF_Handsoldering'
'D4' | '27V' | '1' | 'BZV55-B27,115' | '771-BZV55-B27115' | mouser' | 'Diode_SMD:D_MiniMELF_Handsoldering'
'D9' | '12V' | '1' | 'BZV55-B12,115' | '771-BZV55-B12115' | mouser' | 'Diode_SMD:D_MiniMELF_Handsoldering'
'D11' | 'BZV55B15' | '1' | 'BZV55-B15,115' | '771-BZV55-B15-T/R' | mouser' | 'Diode_SMD:D_MiniMELF_Handsoldering'
'D15' | 'BAV103' | '1' | 'BAV103' | '512-BAV103' | mouser' | 'Diode_SMD:D_MiniMELF_Handsoldering'
'D17,D29' | 'STPS20H100CF' | '2' | 'MBR30200CT' | '637-MBR30200CT' | mouser' | 'Package_TO_SOT_THT:TO-220-2_Horizontal_TabDown'
'D18' | '2 x STPS20H100CF' | '1' | 'MBR30200CT' | '637-MBR30200CT' | mouser' | 'Package_TO_SOT_THT:TO-220-2_Horizontal_TabDown'
'D19' | '24V' | '1' | '771-BZV55-B24115' | '771-BZV55-B24115' | mouser' | 'Diode_SMD:D_MiniMELF_Handsoldering'
'D22,D23' | '1N5406G' | '2' | '1N5406G' | '863-1N5406G' | mouser' | 'Diode_THT:D_DO-201AD_P12.70mm_Horizontal'
'D28' | '4 x STPS20H100CF' | '1' | 'MBR30200CT' | '637-MBR30200CT' | mouser' | 'Package_TO_SOT_THT:TO-220-2_Horizontal_TabDown'
'F1' | 'MST 6.3A 300V' | '1' | 'RSTA 6.3 BULK' | '530-RSTA6.3BULK' | mouser' | 'Capacitor_THT:C_Rect_L9.0mm_W4.0mm_P7.50mm_MKT'
'GD1' | 'GDT_2Pin' | '1' | '2003-35-SM-RPLF' | '652-2003-35-SM-RPLF' | mouser' | 'Transformer_SMD:Transformer_Wurth_WE-AGDT-EP7'
'HS1' | 'Heatsink' | '1' | '' | '' | mouser' | 'Heatsink:Heatsink_125x35x50mm_3xFixationM3'
'J1' | 'Screw_Terminal_01x03' | '1' | '' | '' | mouser' | 'TerminalBlock:TerminalBlock_Altech_AK300-3_P5.00mm'
'J2' | 'Terminal_01x02' | '1' | '' | '' | mouser' | 'TerminalBlock:TerminalBlock_Altech_AK300-2_P5.00mm'
'L1' | '15mH' | '1' | 'EH24-3.0-02-1M2' | '631-EH24-3.0-02-1M2' | mouser' | 'Library:EH24-3.0-02-1M2'
'L2' | '2.2uH' | '1' | 'SBC3-2R2-602' | '80-SBC3-2R2-602' | mouser' | 'Fuse:Fuse_Littelfuse_372_D8.50mm'
'L3' | 'L_Coupled_1243' | '1' | '' | '' | mouser' | ''
'Q1' | 'BC547C' | '1' | 'BC547C' | '637-BC547C' | mouser' | 'Package_TO_SOT_THT:TO-92Flat'
'Q5,Q6,Q7' | 'STD4NK60ZT4' | '3' | 'STD4NK60ZT4' | '511-STD4NK60Z' | mouser' | 'Package_TO_SOT_SMD:TO-252-2'
'Q10' | 'BC847C' | '1' | 'BC847C' | '637-BC847C' | mouser' | 'Package_TO_SOT_SMD:SOT-23-3'
'R1,R6' | '3.9k' | '2' | 'RMCF1206FT3K90' | '708-RMCF1206FT3K90' | mouser' | 'Resistor_SMD:R_1206_3216Metric_Pad1.30x1.75mm_HandSolder'
'R2,R72' | '47' | '2' | 'FMP100JR-52-47R' | '603-FMP100JR-52-47R' | mouser' | 'Resistor_THT:R_Axial_DIN0207_L6.3mm_D2.5mm_P10.16mm_Horizontal'
'R3' | '1.5M' | '1' | 'ROX5SJ22R' | '279-ROX5SJ22R' | mouser' | 'Resistor_THT:R_Axial_DIN0309_L9.0mm_D3.2mm_P12.70mm_Horizontal'
'R4' | '2 x 2 x 40k 0.5W SMD' | '1' | 'RNCP1206FTD40K2TR-ND' | 'RNCP1206FTD40K2TR-ND' | mouser' | 'Resistor_SMD:R_1206_3216Metric'
'R5' | '16k' | '1' | 'RC0805FR-0716KL' | '603-RC0805FR-0716KL' | mouser' | 'Resistor_SMD:R_1206_3216Metric_Pad1.30x1.75mm_HandSolder'
'R7,R8,R12' | '40k 0.5W SMD' | '3' | 'RNCP1206FTD40K2TR-ND' | 'RNCP1206FTD40K2TR-ND' | mouser' | 'Resistor_SMD:R_1206_3216Metric'
'R10' | '1M' | '1' | 'RG2012P-105-D-T5' | '754-RG2012P-105DT5' | mouser' | 'Resistor_SMD:R_0805_2012Metric_Pad1.20x1.40mm_HandSolder'
'R11,R74' | '680k' | '2' | 'RC1206FR-07680KL' | '603-RC1206FR-07680KL' | mouser' | 'Resistor_SMD:R_1206_3216Metric'
'R13' | '2.2R' | '1' | 'RMCF1206FT2R20' | '708-RMCF1206FT2R20' | mouser' | 'Resistor_SMD:R_1206_3216Metric'
'R14,R15' | '0.68R' | '2' | 'ERJ-8RQFR68V' | '667-ERJ-8RQFR68V' | mouser' | 'Resistor_SMD:R_1206_3216Metric'
'R16,R20' | '0' | '2' | '' | '' | mouser' | 'Resistor_SMD:R_1206_3216Metric'
'R17' | '2.7k' | '1' | 'AC1206FR-072K7L' | '603-AC1206FR-072K7L' | mouser' | 'Resistor_SMD:R_1206_3216Metric_Pad1.30x1.75mm_HandSolder'
'R18' | '2 x 5.6k' | '1' | 'CRGCQ1206F5K6' | '279-CRGCQ1206F5K6' | mouser' | 'Capacitor_SMD:C_1206_3216Metric_Pad1.33x1.80mm_HandSolder'
'R19' | '3 x 0.68R' | '1' | 'ERJ-8RQFR68V' | '667-ERJ-8RQFR68V' | mouser' | 'Resistor_SMD:R_1206_3216Metric'
'R21,R25,R36,R42' | '1k' | '4' | ' RNCP1206FTD1K00' | '708-RNCP1206FTD1K00' | mouser' | 'Resistor_SMD:R_1206_3216Metric_Pad1.30x1.75mm_HandSolder'
'R22' | '33' | '1' | ' CRCW120633R0FKEAC' | '71-CRCW120633R0FKEAC' | mouser' | 'Resistor_SMD:R_1206_3216Metric_Pad1.30x1.75mm_HandSolder'
'R23' | '2.2k' | '1' | 'CRGCQ1206F2K2' | '279-CRGCQ1206F2K2' | mouser' | 'Resistor_SMD:R_1206_3216Metric_Pad1.30x1.75mm_HandSolder'
'R24' | '150' | '1' | 'RC1206FR-07150RL' | '603-RC1206FR-07150RL' | mouser' | 'Resistor_SMD:R_1206_3216Metric_Pad1.30x1.75mm_HandSolder'
'R30,R32' | '100R' | '2' | 'RC1206FR-07100RL' | '603-RC1206FR-07100RL' | mouser' | 'Resistor_SMD:R_1206_3216Metric_Pad1.30x1.75mm_HandSolder'
'R31,R33,R63' | '10R' | '3' | ' RMCF1206FT10R0' | '708-RMCF1206FT10R0 SEI ' | mouser' | 'Resistor_SMD:R_1206_3216Metric_Pad1.30x1.75mm_HandSolder'
'R34,R53' | '5.6k' | '2' | 'CRGCQ1206F5K6' | '279-CRGCQ1206F5K6' | mouser' | 'Resistor_SMD:R_1206_3216Metric_Pad1.30x1.75mm_HandSolder'
'R35,R38,R67' | '10k' | '3' | 'RC1206FR-0715RL' | '603-RC1206FR-0715RL' | mouser' | 'Resistor_SMD:R_1206_3216Metric_Pad1.30x1.75mm_HandSolder'
'R37' | '10' | '1' | 'RMCF1206FT10R0' | '708-RMCF1206FT10R0' | mouser' | 'Resistor_SMD:R_1206_3216Metric_Pad1.30x1.75mm_HandSolder'
'R39' | '22R' | '1' | 'RC1206JR-0722RL' | '603-RC1206JR-0722RL' | mouser' | 'Resistor_SMD:R_1206_3216Metric_Pad1.30x1.75mm_HandSolder'
'R40' | '75' | '1' | 'RMCF1206FT10R0' | '708-RMCF1206FT10R0' | mouser' | 'Resistor_SMD:R_1206_3216Metric_Pad1.30x1.75mm_HandSolder'
'R41' | '27k' | '1' | 'RC1206JR-0727KL' | '603-RC1206JR-0727KL' | mouser' | 'Resistor_SMD:R_1206_3216Metric_Pad1.30x1.75mm_HandSolder'
'R68' | '620k' | '1' | 'RC1206FR-07620KL' | '603-RC1206FR-07620KL ' | mouser' | 'Resistor_SMD:R_1206_3216Metric_Pad1.30x1.75mm_HandSolder'
'R69' | '2 x 620k' | '1' | 'RC1206FR-07620KL' | '603-RC1206FR-07620KL ' | mouser' | 'Resistor_SMD:R_1206_3216Metric'
'R70' | '150k' | '1' | 'RC1206FR-07150KL' | '603-RC1206FR-07150KL' | mouser' | 'Resistor_SMD:R_1206_3216Metric_Pad1.30x1.75mm_HandSolder'
'R71' | '240k' | '1' | 'RC1206JR-07240KL' | '603-RC1206JR-07240KL ' | mouser' | 'Resistor_SMD:R_1206_3216Metric_Pad1.30x1.75mm_HandSolder'
'R73' | '3 x 680k' | '1' | 'RC1206FR-07680KL' | '603-RC1206FR-07680KL' | mouser' | 'Resistor_SMD:R_1206_3216Metric'
'R75' | '15k' | '1' | 'RMCF1206JT15K0' | '708-RMCF1206JT15K0 SEI S' | mouser' | 'Resistor_SMD:R_1206_3216Metric_Pad1.30x1.75mm_HandSolder'
'R76' | '100k' | '1' | 'RG2012P-104-B-T5' | '754-RG2012P-104-B-T5' | mouser' | 'Resistor_SMD:R_0805_2012Metric_Pad1.20x1.40mm_HandSolder'
'R77,R83' | '56k' | '2' | ' RMCF1206JT56K0' | '708-RMCF1206JT56K0' | mouser' | 'Resistor_SMD:R_1206_3216Metric_Pad1.30x1.75mm_HandSolder'
'R78,R80' | '2.2M' | '2' | 'CRCW12062M20FKEA' | '71-CRCW1206-2.2M-E3' | mouser' | 'Resistor_SMD:R_1206_3216Metric'
'R79' | '3 x 2.2M' | '1' | 'CRCW12062M20FKEA' | '71-CRCW1206-2.2M-E3' | mouser' | 'Resistor_SMD:R_1206_3216Metric'
'R81' | '5.1k' | '1' | 'RMCF1206JT5K10' | '708-RMCF1206JT5K10' | mouser' | 'Resistor_SMD:R_1206_3216Metric_Pad1.30x1.75mm_HandSolder'
'R82' | '30k' | '1' | ' RMCF0805FT30K0' | '708-RMCF0805FT30K0' | mouser' | 'Resistor_SMD:R_0805_2012Metric_Pad1.20x1.40mm_HandSolder'
'RV1' | 'Varistor' | '1' | 'B72210P2271K101' | '871-B72210P2271K101' | mouser' | 'Varistor:RV_Disc_D7mm_W3.6mm_P5mm'
'T2' | 'Transformer_SP_2S' | '1' | '' | '' | mouser' | 'Library:Trafo'
'TH1' | '16r' | '1' | '954-10D2-07LD' | '10D2-07LD' | mouser' | 'Capacitor_THT:CP_Radial_D5.0mm_P2.50mm'
'TP1' | 'L' | '1' | '' | '' | mouser' | 'TestPoint:TestPoint_Keystone_5000-5004_Miniature'
'TP2' | 'N' | '1' | '' | '' | mouser' | 'TestPoint:TestPoint_Keystone_5000-5004_Miniature'
'TP3' | 'ZCD' | '1' | '' | '' | mouser' | 'TestPoint:TestPoint_Keystone_5000-5004_Miniature'
'TP4' | 'Hgnd' | '1' | '' | '' | mouser' | 'TestPoint:TestPoint_Keystone_5000-5004_Miniature'
'TP5' | 'HV' | '1' | '' | '' | mouser' | 'TestPoint:TestPoint_Keystone_5000-5004_Miniature'
'TP6' | 'VPFC' | '1' | '' | '' | mouser' | 'TestPoint:TestPoint_Keystone_5000-5004_Miniature'
'TP7' | 'VSW' | '1' | '' | '' | mouser' | 'TestPoint:TestPoint_Keystone_5000-5004_Miniature'
'TP8' | 'Vaux' | '1' | '' | '' | mouser' | 'TestPoint:TestPoint_Keystone_5000-5004_Miniature'
'TP9' | 'Opto' | '1' | '' | '' | mouser' | 'TestPoint:TestPoint_Keystone_5000-5004_Miniature'
'TP10' | 'LVG' | '1' | '' | '' | mouser' | 'TestPoint:TestPoint_Keystone_5000-5004_Miniature'
'TP11' | 'HVG' | '1' | '' | '' | mouser' | 'TestPoint:TestPoint_Keystone_5000-5004_Miniature'
'TP12' | '+2.5V' | '1' | '' | '' | mouser' | 'TestPoint:TestPoint_Keystone_5000-5004_Miniature'
'TP13' | '+24' | '1' | '' | '' | mouser' | 'TestPoint:TestPoint_Keystone_5000-5004_Miniature'
'TP14,TP15' | '+12V' | '2' | '' | '' | mouser' | 'TestPoint:TestPoint_Keystone_5000-5004_Miniature'
'TP16' | 'Vs' | '1' | '' | '' | mouser' | 'TestPoint:TestPoint_Keystone_5000-5004_Miniature'
'U1' | 'TL431DBZ' | '1' | 'TL431' | '5272-TL431-ND' | mouser' | 'Package_TO_SOT_SMD:SOT-23'
'U2' | 'L6563' | '1' | 'L6563' | '511-L6563' | mouser' | 'Package_SO:SOIC-14_3.9x8.7mm_P1.27mm'
'U4' | 'LTV-817S' | '1' | '' | '' | mouser' | 'Package_DIP:SMDIP-4_W9.53mm'
'U5' | 'L6599D' | '1' | 'L6599N' | '511-L6599DTR' | mouser' | 'Package_SO:SO-16_5.3x10.2mm_P1.27mm'